## PDU RACK
1.0 Racková skriňa
Parameter | Typ/parameter - minimalna hodnota/ks | Uchádzačom ponúkané parametre (Uchádzač uvedie ku každej položke minimálne odpoveď áno/nie. V prípade, že uchádzač ponúka kvalitatívne vyšší parameter, tak ho špecifikuje)
Značka/model:
Typ | Racková skriňa enterprise 42U + 2x PDU 32A
Rozmer | min. 600 mm x 1 070 mm
Farba | čierna
Maximálna váha (kapacita) | min. 1300 kg - max. 1600 kg
Príslušenstvo | 2x rackové PDU od výrobcu ponúkaného modelu, min. 0U, 1PH, min. 7.4kW 230V 32A, min. 36 zásuviek typu C13 a min. 6 zásuviek typu C19 súprava bočných panelov na uzavretie bočných strán serverového racku uzamykateľná zásuvka o veľkosti 2U
Záručná lehota | 48 mesiacov
Cena za 1 ks bez DPH
Cena za 1 ks s DPH 23% | 0
Celková cena za 1 ks s DPH | 0
Uchádzač vyplní všetky žltým vyznačené polia.

## Server pre Virtualizaciu
1.1 Server pre Virtualizáciu
Parameter | Typ/parameter - minimalna hodnota/ks | Uchádzačom ponúkané parametre (Uchádzač uvedie ku každej položke minimálne odpoveď áno/nie. V prípade, že uchádzač ponúka kvalitatívne vyšší parameter, tak ho špecifikuje)
Značka/model:
Základná špecifikácia | 1U umiestniteľný do štandardného 19" technologického stojana, dodaný s príslušenstvom na montáž do stojana, vrátane ramena na vedenie káblov
Procesor | osadený 2 x min. 16 jadrový CPU typu x86 s min. 3.2GHz v základnej frekvencii, min. 16 jadier / 32 vlákien na procesor, cache min. 72 MB L3, podpora DDR5 pamätí s rýchlosťou min. 6400 MT/s (pri konfigurácii 1 DIMM per channel), TDP max. 250W. Výkonnosť plne osadeného servera minimálne 388 bodov podľa benchmarku SPECrate®2017_fp_base. Hodnota benchmarku musí byť verejne overiteľná a dostupná na stránke www.spec.org.
Pamäť | Osadené minimálne 16 x 32GB DDR5 RDIMM (spolu min. 512 GB), rýchlosť minimálne 6400 MT/s pri konfigurácii 1 DIMM per channel (1DPC). Server musí disponovať celkovo minimálne 32 DIMM slotmi (16 na každý procesor). Pri plnom osadení 32 DIMM (2DPC) je akceptovateľná rýchlosť minimálne 5200 MT/s (v súlade so špecifikáciou platformy Intel Xeon 6 alebo ekvivalent). Maximálna škálovateľnosť pamäte servera minimálne 4 TB. Podpora ECC (Error-Correcting Code).
Diskový priestor | Server musí podporovať budúce rozšírenie na minimálne 8 ks 2,5" diskov typu hot-swap (alebo ekvivalentnú diskovú konfiguráciu podporujúcu minimálne 8 ks diskov, napr. EDSFF E3.S). V základnej konfigurácii musia byť osadené minimálne 2 ks SSD diskov typu M.2 NVMe (alebo ekvivalentné boot-optimized úložisko), každý s kapacitou minimálne 480 GB, zapojené v hardvérovom RAID 1.
Porty | 2x sieťová karta s 2x 10/25GbE SFP28 portami vratanie univerzalnych 10/25Gbps transcieverov typu multimode
Minimálne 2x PCIe 5.0 sloty, plus minimálne 1 slot typu OCP 3.0 alebo ekvivalentné rozširujúce sloty pre sieťové adaptéry.
Vpredu: minimálne 1x USB 3 (5 Gb/s) port, voliteľný video port (VGA alebo DisplayPort). Zadná strana: minimálne 2x USB 3 (5 Gb/s) porty, 1x VGA video port, 1x RJ-45 1GbE dedikovaný port pre vzdialenú správu (out-of-band management) nezávislý na OS. Všetky porty musia byť natívne osadené v chassis servera, použitie externých USB hubov alebo rozšírení nie je povolené.
Napájanie | Redundantné, AC hot-swap zdroje (konfigurácia 1+1), minimálne 1100W na zdroj, minimálne s certifikáciou 80 Plus Platinum (alebo vyššou, napr. Titanium).
Chladenie | Redundatné, hot-swap interné ventilátory,
Manažment | Samostatný dedikovaný RJ45 manažovací port nezávislý na OS (out-of-band management) poskytujúci nasledujúce funkcie a vlastnosti: - plnohodnotný vzdialený prístup na obrazovku OS cez HTML5 rozhranie (bez nutnosti Java alebo ActiveX plug-inov), - pripojenie vzdialených médií po sieti (virtual media / remote console), - dvojfaktorová autentifikácia, možnosť integrácie s AD/LDAP, - sledovanie hardvérových senzorov (teplota, napätie, stav, chybové senzory), - možnosť zasielania a vyhodnocovania telemetrických údajov v manažovacom nástroji výrobcu HW (cloudovom alebo on-premise), - možnosť integrácie s VMware vCenter prostredníctvom vendorom dodávaného plug-inu alebo ekvivalentnej integrácie. Požadované funkcie a vlastnosti musia byť zalicencované na celé obdobie definovanej záruky.
Manažovací SW | Jednotný manažovací softvér výrobcu zariadenia (on-premise alebo cloudový) zalicencovaný pre celé prostredie, ktorý umožňuje správu a monitorovanie serverov a diskového poľa dodávaných v rámci zákazky, vrátane: - vyhľadávania, sťahovania a aplikovania balíčkov pre upgrade firmvéru zo stránok vendora HW, - samotného upgradu firmvéru s možnosťou jeho plánovania v rámci kalendára, - automatického nahlasovania chýb a otvárania supportných prípadov u vendora HW (call-home). Požadované funkcionality a prístup k aktualizáciám musia byť poskytované minimálne na dobu definovanej záruky.
Požadované práce v cene dodávky | Prevzatie zabalených zariadení Vybalenie zriadení Montáž zariadení do rackov Odvoz a likvidácia obalových materiálov Kontrola stavu po spustení Inicializačné spustenie zariadení
Záruka | 4 roky priamo od výrobcu zariadenia. Reakcia servisného technika na mieste inštalácie najneskôr do 4 hodín od nahlásenia poruchy (onsite response 4 hour). Servis bude poskytovaný v mieste inštalácie. Nahlasovanie poruchy v režime 24x7x365 (24 hodín denne, 7 dní v týždni, vrátane sviatkov). Nahlasovanie porúch priamo u výrobcu zariadenia aj na hardvér aj na nástroje pre správu systému. Prístup k aktualizáciám ovládačov a firmvéru musí byť dostupný aj po uplynutí záručnej doby servera.
Cena v eur za 1 ks bez DPH
Cena v eur za 1 ks s DPH 23% | 0
Celková cena v eur za 5 ks s DPH | 0
Uchádzač vyplní všetky žltým vyznačené polia.

## AD Server
1.2 AD Server
Parameter | Typ/parameter - minimalna hodnota/ks | Uchádzačom ponúkané parametre (Uchádzač uvedie ku každej položke minimálne odpoveď áno/nie. V prípade, že uchádzač ponúka kvalitatívne vyšší parameter, tak ho špecifikuje)
Značka/model:
Základná špecifikácia | 1U umiestniteľný do štandardného 19" technologického stojana, dodaný s príslušenstvom na montáž do stojana
Procesor | osadený 1 x min. 8 jadrový CPU typu x86 s min. 2.7GHz v základnej frekvencii. Výkonnosť plne osadeného servera minimálne 83 bodov podľa benchmarku SPECrate®2017_fp_base. Hodnota benchmarku musí byť verejne overiteľná a dostupná na stránke www.spec.org.
Pamäť | Osadené minimálne 1 x 16GB DDR5 RDIMM (min. 4800 MT/s), rozšíriteľné do minimálne 4 DIMM slotov. Podpora ECC (Error-Correcting Code).
Diskový priestor | 480GB SATA v RAID1
Porty | 1x sieťová karta s 2x 10/25GbE SFP28 portami vrátane univerzálnych 10/25Gbps transceiverov typu multimode. 1x sieťová karta s 2x 1GbE Base-T portami.
Celkovo min. 2x PCIe slot
Predná strana: min. 1x port USB 3.x, voliteľný port VGA. Zadná strana: min. 2x porty USB 3.x, 1x VGA video port, 1x dedikovaný sieťový port RJ-45 pre vzdialenú správu systémov (nezávislý na OS), 1x sériový port (COM alebo DB-9, voliteľne).
Napájanie | Redundantné, AC hot-swap zdroje (konfigurácia 1+1), minimálne 600W na zdroj, minimálne s certifikáciou 80 Plus Platinum.
Chladenie | Redundatné, hot-swap interné ventilátory
Manažment | Samostatný dedikovaný RJ45 manažovací port nezávislý na OS (out-of-band management) poskytujúci nasledujúce funkcie a vlastnosti: - plnohodnotný vzdialený prístup na obrazovku OS cez HTML5 rozhranie (bez nutnosti Java alebo ActiveX plug-inov), - pripojenie vzdialených médií po sieti (virtual media / remote console), - dvojfaktorová autentifikácia, možnosť integrácie s AD/LDAP, - sledovanie hardvérových senzorov (teplota, napätie, stav, chybové senzory), - možnosť zasielania a vyhodnocovania telemetrických údajov v manažovacom nástroji výrobcu HW (cloudovom alebo on-premise). Požadované funkcie a vlastnosti musia byť zalicencované na celé obdobie definovanej záruky.
Manažovací SW | Jednotný manažovací softvér výrobcu zariadenia (on-premise alebo cloudový) zalicencovaný pre celé prostredie, ktorý umožňuje správu a monitorovanie serverov a diskového poľa dodávaných v rámci zákazky, vrátane: - vyhľadávania, sťahovania a aplikovania balíčkov pre upgrade firmvéru zo stránok vendora HW, - samotného upgradu firmvéru s možnosťou jeho plánovania v rámci kalendára, - automatického nahlasovania chýb a otvárania supportných prípadov u vendora HW (call-home). Požadované funkcionality a prístup k aktualizáciám musia byť poskytované minimálne na dobu definovanej záruky.
Požadované práce v cene dodávky | Prevzatie zabalených zariadení Vybalenie zriadení Montáž zariadení do rackov odvoz a likvidácia obalových materiálov Kontrola stavu po spustení Inicializačné spustenie zariadení
Záruka | 4 roky priamo od výrobcu zariadenia. Reakcia servisného technika na mieste inštalácie najneskôr do 4 hodín od nahlásenia poruchy (onsite response 4 hour). Servis bude poskytovaný v mieste inštalácie. Nahlasovanie poruchy v režime 24x7x365 (24 hodín denne, 7 dní v týždni, vrátane sviatkov). Nahlasovanie porúch priamo u výrobcu zariadenia aj na hardvér aj na nástroje pre správu systému. Prístup k aktualizáciám ovládačov a firmvéru musí byť dostupný aj po uplynutí záručnej doby servera.
Cena v eur za 1 ks bez DPH
Cena v eur za 1 ks s DPH 23% | 0
Celková cena v eur za 1 ks s DPH | 0
Uchádzač vyplní všetky žltým vyznačené polia.

## Diskové pole
1.3 Diskové pole
Parameter | Typ/parameter - minimalna hodnota/ks | Uchádzačom ponúkané parametre (Uchádzač uvedie ku každej položke minimálne odpoveď áno/nie. V prípade, že uchádzač ponúka kvalitatívne vyšší parameter, tak ho špecifikuje)
Značka/model:
Základná špecifikácia | All-flash / end-to-end NVMe diskové pole s dvomi kontrolérmi (dual-controller), veľkosť základnej jednotky max. 2U (montovateľná do štandardnej 19" rackovej skrine).
Redundantné kontroléry v režime active/active (aktív/aktív). Pri výpadku jedného kontroléra nesmie dôjsť k prerušeniu dostupnosti dát.
Porty | Celková hostiteľská konektivita minimálne 16 portov 10/25 Gb Ethernet (alebo ekvivalentná kombinácia portov), vrátane minimálne 8 ks 25Gbps SFP28 transceiverov typu multimode.
Podpora minimálne nasledujúcich variantov hostiteľskej konektivity (voliteľne rozšíriteľná podľa potreby Objednávateľa): - minimálne 8x 32/64 Gb/s Fibre Channel (s podporou FC-SCSI aj NVMe/FC), alebo - minimálne 8x 10/25 Gb/s Ethernet (iSCSI, NVMe/TCP alebo NVMe RDMA), alebo - minimálne 4x 100 Gb/s Ethernet (iSCSI, NVMe/TCP alebo NVMe RDMA).
Napájanie | redundantné napájacie zdroje
Diskový priestor | Kapacita diskového poľa pre dáta v Tier1 minimálne 118 TiB čistej využiteľnej kapacity (po aplikácii RAID ochrany, pred deduplikáciou/kompresiou), tvorená NVMe Flash diskovými modulmi s jednotkovou raw kapacitou minimálne 15 TB. Ochrana dát v režime RAID 6 alebo technologicky ekvivalentnou ochranou (napr. Dynamic RAID, distribuovaný RAID) s odolnosťou voči výpadku minimálne 2 diskov v rámci jednej diskovej skupiny. Diskové pole musí umožňovať rozšírenie o ďalšie disky rovnakého typu bez nutnosti výmeny kontrolérov.
Systémová pamäť | Minimálne 256 GB systémovej cache pamäte na jeden HA pár kontrolérov (alebo ekvivalentná konfigurácia pamäte a NVRAM/write cache modulov zabezpečujúca výkonnostné požiadavky a ochranu dát).
Podporovane a zalicencionovane protokoly | Diskové pole musí natívne podporovať nasledujúce hostiteľské protokoly (licencie zahrnuté v cene dodávky): Block access (SAN): iSCSI, Fibre Channel (FC), NVMe over FC (NVMe/FC) alebo ekvivalentný NVMe-oF protokol. File access (NAS): NFS (v3 a v4) a CIFS/SMB v2/v3 - natívna podpora (nie cez externý gateway/bránu). Objektový protokol S3 (Amazon S3 kompatibilný) - natívna podpora alebo podpora prostredníctvom riešenia dodávaného tým istým výrobcom je hodnotená ako výhoda / kvalitatívne vyšší parameter.
Podporované funkcionality | Diskové pole musí natívne podporovať nasledujúce funkcionality (všetky zalicencované v cene dodávky): - Thin provisioning, - inline kompresia dát, - inline deduplikácia dát, - ďalšie technológie redukcie dát (napr. kompakcia, pattern matching, zero-detection alebo ekvivalentná technológia redukujúca objem uložených dát), - dynamické rozširovanie kapacity bez prerušenia prevádzky, - kvalita služieb (QoS) s možnosťou definície výkonnostných limitov a priorít per volume/aplikácia (statická aj dynamická/adaptívna QoS), - šifrovanie dát v režime data-at-rest (AES-256 alebo ekvivalent), - snapshoty a thin-clones.
Manažment | Jednotný manažovací softvér výrobcu zariadenia spravovaný on-premise (lokálne v infraštruktúre Objednávateľa) zalicencovaný pre celé prostredie, ktorý umožňuje centrálnu správu a monitorovanie serverov a diskového poľa dodávaných v rámci zákazky. Manažment musí fungovať nezávisle od externej cloudovej služby výrobcu (bez nutnosti pripojenia na internet pre základnú správu a monitorovanie). Cloudový manažment alebo cloud telemetria výrobcu HW môže byť poskytovaná ako doplnková funkcionalita, nesmie však byť jedinou formou správy. Manažment musí podporovať prístup cez webové HTML5 rozhranie (bez Java/ActiveX) a REST API pre automatizáciu.
Požadované práce v cene dodávky | Prevzatie zabalených zariadení Vybalenie zriadení Montáž zariadení do rackov Odvoz a likvidácia obalových materiálov Kontrola stavu po spustení Inicializačné spustenie zariadení
Servisná podpora HW/SW | 4 roky priamo od výrobcu zariadenia. Reakcia servisného technika na mieste inštalácie najneskôr do 4 hodín od nahlásenia poruchy (onsite response 4 hour). Servis bude poskytovaný v mieste inštalácie. Nahlasovanie poruchy v režime 24x7x365 (24 hodín denne, 7 dní v týždni, vrátane sviatkov). Nahlasovanie porúch priamo u výrobcu zariadenia aj na hardvér aj na nástroje pre správu systému. Prístup k aktualizáciám ovládačov a firmvéru musí byť dostupný aj po uplynutí záručnej doby zariadenia.
Cena v eur za 1 ks bez DPH
Cena v eur za 1 ks s DPH 23% | 0
Celková cena v eur za 1 ks s DPH | 0
Uchádzač vyplní všetky žltým vyznačené polia.

## Virtualizacna platforma
1.4 Virtualizačná platforma
Parameter | Typ/parameter - minimalna hodnota/ks | Uchádzačom ponúkané parametre (Uchádzač uvedie ku každej položke minimálne odpoveď áno/nie. V prípade, že uchádzač ponúka kvalitatívne vyšší parameter, tak ho špecifikuje)
Značka/model:
Základná špecifikácia | Licencia VMware Cloud Foundation pre celkový počet CPU jadier v dodávanom prostredí (minimálne 16 jadier na každý fyzický CPU procesor). Licencia musí zahŕňať komponenty platformy VMware Cloud Foundation potrebné pre prevádzku virtualizačného prostredia vrátane: VMware vSphere, VMware vCenter Server, VMware vSAN a VMware NSX. (odôvodnenie požiadavky: Požiadavka na zakúpenie virtualizačnej platformy VMware je odôvodnená potrebou zabezpečiť kompatibilitu s existujúcou infraštruktúrou, kde je táto technológia už nasadená. Udržanie jednotného prostredia umožňuje centrálnu správu a jednoduchšie monitorovanie celej infraštruktúry prostredníctvom jedného nástroja, čo šetrí čas a minimalizuje potrebu vzdelávania personálu na nové systémy. VMware vSphere poskytuje aj vysoký výkon a škálovateľnosť, čím podporuje náročné virtualizačné úlohy v súlade so štandardmi aktuálneho prostredia. Okrem toho, jednotná platforma zjednodušuje migrácie a zálohovanie, čím zabezpečuje kontinuitu prevádzky a efektívne riadenie nákladov. Tieto faktory odôvodňujú požiadavku na licencovanie riešenia VMware v rámci celého IT prostredia.)
Servisná podpora HW/SW | Licencia a podpora 48 mesiacov
Cena v eur za 1 ks bez DPH
Cena v eur za 1 ks s DPH 23% | 0
Celková cena v eur za 1 ks s DPH | 0
Uchádzač vyplní všetky žltým vyznačené polia.

## SW Zálohovanie
1.5 SW Zálohovanie
Parameter | Typ/parameter - minimalna hodnota/ks | Uchádzačom ponúkané parametre (Uchádzač uvedie ku každej položke minimálne odpoveď áno/nie. V prípade, že uchádzač ponúka kvalitatívne vyšší parameter, tak ho špecifikuje)
Značka/model:
Základná špecifikácia | Licencia Veeam Backup & Replication Enterprise Plus formou subscription na 80 VMs pre zálohovanie dodávaného virtualizačného prostredia, licencovaná podľa počtu chránených workloadov (VM) alebo podľa počtu CPU socketov hostiteľských serverov. (odôvodnenie požiadavky: uvedená licencia je potrebná z dôvodu kompatibility s existujúcim prostredím) Odôvodnenie požiadavky na licencie Veeam Backup and Replication Enterprise Plus pre dodávaný počet CPU na virtualizačných serveroch: uvedené licencie verejný obstarávateľ vlastní a sú aktuálne platné na primárnej infraštruktúre. Na zaistenie jednotného prostredia, efektívnej správy a kompatibility zálohovacích procesov potrebuje verejný obstarávateľ rovnaké licencie aj pre sekundárnu infraštruktúru. Toto zabezpečí konzistentnosť v zálohovacej architektúre, umožní centrálnu správu a optimalizuje obnovu dát v prípade potreby, čím sa zjednoduší správa celého prostredia a zlepší sa bezpečnosť a spoľahlivosť zálohovania.
Servisná podpora HW/SW | Licencia a podpora 48 mesiacov
Cena v eur za 1 ks bez DPH
Cena v eur za 1 ks s DPH 23% | 0
Celková cena v eur za 1 ks s DPH | 0
Uchádzač vyplní všetky žltým vyznačené polia.

## Analýza, Implementácia a Post-i
1.6 Analýza, Implementácia a Post-implementácia
Parameter | Typ/parameter - minimalna hodnota/MDs | Uchádzačom ponúkané parametre (Uchádzač uvedie ku každej položke minimálne odpoveď áno/nie. V prípade, že uchádzač ponúka kvalitatívne vyšší parameter, tak ho špecifikuje)
Špecifikácia | Služby spojené s kompletnou implementáciou, otestovaním, nasadením a post-implemantáciou zálohovacej technológie, najmä analytické práce, detailný návrh riešenia a profesional services v zmysle Prílohy č. 1, Prílohy č. 2 a Prílohy č. 5c zmluvy, ako aj ďalšie služby, ktoré tvoria predmet zmluvy vo vzťahu ku cleanroom technológii a nie sú vyslovene uvedené v ostatných hárkoch tejto Prílohy č.5c zmluvy.
Uchádzač uvedie maximálny počet človekodní (ČD) potrebných na realizáciu cleanroom technológie, vrátane 15 ČD potrebných na zabezpečenie professional services*.
Cena za 1 MD v eur bez DPH
Cena za 1 MD v eur s DPH 23% | 0
Celková cena v eur bez DPH | 0
Celková cena v eur s DPH | 0
Uchádzač vyplní všetky žltým vyznačené polia.
* Počet 15 ČD za professional services je určený iba na účely naceňovania. Konkrétny počet ČD professional services vo vzťahu ku cleanroom technológii bude uvedený až v objednávke vystavenej na základe zmluvy.